## Hoja2
Opening | zi | q | Flow Pattern | Si | ∆pi | CdiAi | Cdi | Opening Area (Ai)
| m | m3/s |  |  | Pa | m2 |  | m2
1 | 1.5 | 1.48 | Inward | 1 | -0.4976 | 1.6252 | 0.61 | 2.67
Outlet | 5.8 | -1.48 | Outward | -1 | 0.2403 | 2.3387 | 0.61 | 3.84
1.63
Assumptions | [7 empty] | 1.96
TE | 35.6 | ºC
TI | 31.1 | ºC
g | 9.807 | m/s2
zn | 4.4 | m | Top occupied space
ρ0 | 1.2 | kg/m3 | Reference density
∆T0 | -4.5 | ºC
Step 1)
Δρ0=(TI-TE/ TE + 273) ρ0
Δρ0 | -0.017498 | kg/m3 | Eq.4.33
Step 2)
Δp0= Δρ0 g zn
Δp0 | -0.755 | Pa

## Hoja1
| Te | Ti
Hora | Dry Bulb Temperature | Air Temperature for 11_0 | Air Heat Gain Rate for 11_0 | Total Solar Gain for 11_0 |  |  | Air Flow Volume for 11_0 |  | Standard Effective Temperature for 11_0 | People Energy for 11_0 | Infiltration Energy for 11_0
975 | 36 | 30.7 | 191.4 | 537.234 | 728.64 |  | 0.0312 |  | 27.7 | 1.632 | -0.196
1479 | 35.5 | 31.5 | 227.99 | 762.216 | 990.21 |  | 0.0314 |  | 30.4 | 1.632 | -0.26
1503 | 35.6 | 31.4 | 229.16 | 779.662 | 1008.82 |  | 0.0314 |  | 28 | 1.632 | -0.399
2868 | 35.4 | 30.6 | 183.04 | 881.427 | 1064.46 |  | 0.0312 |  | 29.7 | 1.632 | -0.208
Promedio | 35.6 | 31 | 207.9 | 740.1348 | 948.03 | W | 0.0313 | m3/seg | 29 | 1.632 | -0.266
[5 empty] | 1632 | W
|  |  |  | Total | 2580 | W
|  |  |  | Área | 241.25 | m2
[5 empty] | 10.69 | W/m2
TME | 24.16
TN | 25.09
Rango conf | 29.09
21.09
Hora | Dry Bulb Temperature | Air Temperature for 11_0 | Air Heat Gain Rate for 11_0 | Total Solar Gain for 11_0 |  |  | Air Flow Volume for 11_0 |  | Standard Effective Temperature for 11_0 | People Energy for 11_0 | Infiltration Energy for 11_0 | Operative Temperature for 11_0
975 | 36 | 30.7 | 190.97 | 537.234 | 728.21 |  | 0.0312 |  | 31.3 | 1.632 | -0.219 | 29.0087
1479 | 35.5 | 31.5 | 227.79 | 762.216 | 990 |  | 0.0314 |  | 31.2 | 1.632 | -0.262 | 29.8077
1503 | 35.6 | 31.4 | 230.23 | 779.662 | 1009.89 |  | 0.0314 |  | 31.2 | 1.632 | -0.374 | 29.7461
2868 | 35.4 | 30.6 | 183.08 | 881.427 | 1064.51 |  | 0.0312 |  | 31.2 | 1.632 | -0.209 | 28.9613
Promedio | 35.6 | 31.1 | 208 | 740.1 | 948.2 | W | 0.0313 | m3/seg | 31.2
[5 empty] | 1632 | W
[5 empty] | 2580 | W
[5 empty] | 241.25 | m2
[5 empty] | 10.69 | W/m2
[10 empty] | q | A | Cd | Usite
[10 empty] | (Tasa vent.) | (Área ventana) |  | (Vel. viento)
[11 empty] | 81.9 | 0.025 | 0.72
[10 empty] | q | 1.48 | m3/s
| X | Y
| 1 | 29
| 0.5 | 31.2
| 0.75 | 30.1 | [7 empty] | Umet | 1.86
| 0 | 33.4 | [7 empty] | Usite | 0.72
0.75
[10 empty] | Area ventana 100% | 81.9
[10 empty] | Area ventana 75 % | 61.42
[10 empty] | Area ventana 50% | 40.95